## Tabelle2
Ball | Name | Type | SoC Function | Sipeed M1 Pin | Sipeed M1 Function | Maxiduino (Arduino) Pin | Maxiduino fixed function | Maxiduino Function | Address | Power Group | Maxiduino Voltage | Reset State
A1 | IO_37 | I/O | Multifunctional IO (FPIOA)（Bank 6，Group C） | 38 | IO_37 | LCD | X | LCD_RST | 0x094 | VDDIO18 | 1V8 | GPIOHS21
A2 | IO_36 | I/O | Multifunctional IO (FPIOA)（Bank 6，Group C） | 37 | IO_36 | LCD | X | LCD_CS | 0x090 | VDDIO18 | 1V8 | GPIOHS20
A3 | IO_35 | I/O | Multifunctional IO (FPIOA)（Bank 5，Group B） | 36 | IO_35 | DAC | X | I2S_BCK | 0x08C | VDDIO33 | 3V3 | GPIOHS19
A4 | IO_33 | I/O | Multifunctional IO (FPIOA)（Bank 5，Group B） | 34 | IO_33 | DAC | X | I2S_WS | 0x084 | VDDIO33 | 3V3 | GPIOHS17
A5 | IO_31 | I/O | Multifunctional IO (FPIOA)（Bank 5，Group B） | 32 | IO_31 | P5_PIN_9 |  | I2C1_SDA | 0x07C | VDDIO33 | 3V3 | GPIOHS15
A6 | IO_29 | I/O | Multifunctional IO (FPIOA)（Bank 4，Group B） | 30 | IO_29 | SD | X | SD_CS | 0x074 | VDDIO33 | 3V3 | GPIOHS13
A7 | IO_27 | I/O | Multifunctional IO (FPIOA)（Bank 4，Group B） | 28 | IO_27 | SD | X | SD_CLK | 0x06C | VDDIO33 | 3V3 | GPIOHS11
A8 | IO_25 | I/O | Multifunctional IO (FPIOA)（Bank 4，Group B） | 26 | IO_25 | ESP32 | X | ESP32_SPI_CS | 0x064 | VDDIO33 | 3V3 | GPIOHS9
A9 | IO_23 | I/O | Multifunctional IO (FPIOA)（Bank 3，Group B） | 24 | IO_23 | P2_PIN_5 |  | IO_23 | 0x05C | VDDIO33 | 3V3 | GPIOHS7
A10 | IO_21 | I/O | Multifunctional IO (FPIOA)（Bank 3，Group B） | 22 | IO_21 | P2_PIN_3 |  | IO_21 | 0x054 | VDDIO33 | 3V3 | GPIOHS5
A11 | IO_19 | I/O | Multifunctional IO (FPIOA)（Bank 3，Group B） | 20 | IO_19 | MIC | X | MIC_WS | 0x04C | VDDIO33 | 3V3 | GPIOHS3
A12 | IO_17 | I/O | Multifunctional IO (FPIOA)（Bank 2，Group A） | 18 | IO_17 | LCD | X | LCD_BL | 0x044 | VDDIO33 | 3V3 | GPIOHS1
B1 | IO_39 | I/O | Multifunctional IO (FPIOA)（Bank 6，Group C） | 40 | IO_39 | LCD | X | LCD_WR | 0x09C | VDDIO18 | 1V8 | GPIOHS23
B2 | IO_38 | I/O | Multifunctional IO (FPIOA)（Bank 6，Group C） | 39 | IO_38 | LCD | X | LCD_DC | 0x098 | VDDIO18 | 1V8 | GPIOHS22
B3 | IO_34 | I/O | Multifunctional IO (FPIOA)（Bank 5，Group B） | 35 | IO_34 | DAC |  | I2S_DA | 0x088 | VDDIO33 | 3V3 | GPIOHS18
B4 | IO_32 | I/O | Multifunctional IO (FPIOA)（Bank 5，Group B） | 33 | IO_32 | P2_PIN_7 |  | IO_32 | 0x080 | VDDIO33 | 3V3 | GPIOHS16
B5 | IO_30 | I/O | Multifunctional IO (FPIOA)（Bank 5，Group B） | 31 | IO_30 | P5_PIN_10 |  | I2C1_SCL | 0x078 | VDDIO33 | 3V3 | GPIOHS14
B6 | IO_28 | I/O | Multifunctional IO (FPIOA)（Bank 4，Group B） | 29 | IO_28 | SD | X | SD_MOSI | 0x070 | VDDIO33 | 3V3 | GPIOHS12
B7 | IO_26 | I/O | Multifunctional IO (FPIOA)（Bank 4，Group B） | 27 | IO_26 | SD | X | SD_MISO | 0x068 | VDDIO33 | 3V3 | GPIOHS10
B8 | IO_24 | I/O | Multifunctional IO (FPIOA)（Bank 4，Group B） | 25 | IO_24 | P2_PIN_6 |  | IO_24 | 0x060 | VDDIO33 | 3V3 | GPIOHS8
B9 | IO_22 | I/O | Multifunctional IO (FPIOA)（Bank 3，Group B） | 23 | IO_22 | P2_PIN_4 |  | IO_22 | 0x058 | VDDIO33 | 3V3 | GPIOHS6
B10 | IO_20 | I/O | Multifunctional IO (FPIOA)（Bank 3，Group B） | 21 | IO_20 | MIC | X | MIC_DAT3 | 0x050 | VDDIO33 | 3V3 | GPIOHS4
B11 | IO_18 | I/O | Multifunctional IO (FPIOA)（Bank 3，Group B） | 19 | IO_18 | MIC | X | MIC_BCK | 0x048 | VDDIO33 | 3V3 | GPIOHS2
B12 | IO_16 | I/O | Multifunctional IO (FPIOA)（Bank 2，Group A） | 17 | IO_16 | Button | X | Boot | 0x040 | VDDIO33 | 3V3 | GPIOHS0（ISP）
C1 | IO_41 | I/O | Multifunctional IO (FPIOA)（Bank 6，Group C） | 42 | IO_41 | Camera | X | DVP_SCL | 0x0A4 | VDDIO18 | 1V8 | GPIOHS25
C2 | IO_40 | I/O | Multifunctional IO (FPIOA)（Bank 6，Group C） | 41 | IO_40 | Camera | X | DVP_SDA | 0x0A0 | VDDIO18 | 1V8 | GPIOHS24
C3 | VSS | S | Ground | na. | na. | na. |  | na. | na. | na. | na. | VSS
C4 | VSS | S | Ground | na. | na. | na. |  | na. | na. | na. | na. | VSS
C5 | VDDIO5B | S | 3.3V/1.8V supply for FPIOA IO（Bank 5，Group B） | na. | na. | na. |  | na. | na. | VDDIO33 | 3V3 | VDDIO33
C6 | VSS | S | Ground | na. | na. | na. |  | na. | na. | na. | na. | VSS
C7 | VDDIO4B | S | 3.3V/1.8V supply for FPIOA IO（Bank 4，Group B） | na. | na. | na. |  | na. | na. | VDDIO33 | 3V3 | VDDIO33
C8 | VDDIO3B | S | 3.3V/1.8V supply for FPIOA IO（Bank 3，Group B） | na. | na. | na. |  | na. | na. | VDDIO33 | 3V3 | VDDIO33
C9 | VSS | S | Ground | na. | na. | na. |  | na. | na. | na. | na. | VSS
C10 | VSS | S | Ground | na. | na. | na. |  | na. | na. | na. | na. | VSS
C11 | IO_14 | I/O | Multifunctional IO (FPIOA)（Bank 2，Group A） | 15 | IO_14 | P5_PIN_1 |  | IO_14 | 0x038 | VDDIO33 | 3V3 | GPIO6
C12 | IO_15 | I/O | Multifunctional IO (FPIOA)（Bank 2，Group A） | 16 | IO_15 | P2_PIN_8 |  | IO_15 | 0x03C | VDDIO33 | 3V3 | GPIO7
D1 | IO_43 | I/O | Multifunctional IO (FPIOA)（Bank 7，Group C） | 44 | IO_43 | Camera | X | DVP_VSYNC | 0x0AC | VDDIO18 | 1V8 | GPIOHS27
D2 | IO_42 | I/O | Multifunctional IO (FPIOA)（Bank 7，Group C） | 43 | IO_42 | Camera | X | DVP_RST | 0x0A8 | VDDIO18 | 1V8 | GPIOHS26
D3 | VDDIO6C | S | 3.3V/1.8V supply for FPIOA IO（Bank 6，Group C） | na. | na. | na. |  | na. | na. | VDDIO18 | 1V8 | VDDIO33
D4 | VDD | S | 0.9V digital core supply | na. | na. | na. |  | na. | na. | na. | 0V9 | VDD
D5 | VSS | S | Ground | na. | na. | na. |  | na. | na. | na. | na. | VSS
D6 | VDD | S | 0.9V digital core supply | na. | na. | na. |  | na. | na. | na. | 0V9 | VDD
D7 | VSS | S | Ground | na. | na. | na. |  | na. | na. | na. | na. | VSS
D8 | VSS | S | Ground | na. | na. | na. |  | na. | na. | na. | na. | VSS
D9 | VDD | S | 0.9V digital core supply | na. | na. | na. |  | na. | na. | na. | 0V9 | VDD
D10 | VDDIO2A | S | 3.3V/1.8V supply for FPIOA IO（Bank 2，Group A） | na. | na. | na. |  | na. | na. | VDDIO33 | 3V3 | VDDIO33
D11 | IO_12 | I/O | Multifunctional IO (FPIOA)（Bank 2，Group A） | 13 | IO_12 | P5_PIN_3 |  | IO_12 | 0x030 | VDDIO33 | 3V3 | GPIO4
D12 | IO_13 | I/O | Multifunctional IO (FPIOA)（Bank 2，Group A） | 14 | IO_13 | P5_PIN_2 |  | IO_13 | 0x034 | VDDIO33 | 3V3 | GPIO5
E1 | IO_45 | I/O | Multifunctional IO (FPIOA)（Bank 7，Group C） | 46 | IO_45 | Camera | X | DVP_HSYNC | 0x0B4 | VDDIO18 | 1V8 | GPIOHS29
E2 | IO_44 | I/O | Multifunctional IO (FPIOA)（Bank 7，Group C） | 45 | IO_44 | Camera | X | DVP_PWDN | 0x0B0 | VDDIO18 | 1V8 | GPIOHS28
E3 | VSS | S | Ground | na. | na. | na. |  | na. | na. | na. | na. | VSS
E4 | VSS | S | Ground | na. | na. | na. |  | na. | na. | na. | na. | VSS
E5 | VSS | S | Ground | na. | na. | na. |  | na. | na. | na. | na. | VSS
E6 | VSS | S | Ground | na. | na. | na. |  | na. | na. | na. | na. | VSS
E7 | VDD | S | 0.9V digital core supply | na. | na. | na. |  | na. | na. | na. | 0V9 | VDD
E8 | VSS | S | Ground | na. | na. | na. |  | na. | na. | na. | na. | VSS
E9 | VDD | S | 0.9V digital core supply | na. | na. | na. |  | na. | na. | na. | 0V9 | VDD
E10 | VSS | S | Ground | na. | na. | na. |  | na. | na. | na. | na. | VSS
E11 | IO_10 | I/O | Multifunctional IO (FPIOA)（Bank 1，Group A） | 11 | IO_10 | P5_PIN_5 |  | IO_10 | 0x028 | VDDIO33 | 3V3 | GPIO2
E12 | IO_11 | I/O | Multifunctional IO (FPIOA)（Bank 1，Group A） | 12 | IO_11 | P5_PIN_4 |  | IO_11 | 0x02C | VDDIO33 | 3V3 | GPIO3
F1 | IO_47 | I/O | Multifunctional IO (FPIOA)（Bank 7，Group C） | 48 | IO_47 | Camera | X | DVP_PCLK | 0x0BC | VDDIO18 | 1V8 | GPIOHS31
F2 | IO_46 | I/O | Multifunctional IO (FPIOA)（Bank 7，Group C） | 47 | IO_46 | Camera | X | DVP_XCLK | 0x0B8 | VDDIO18 | 1V8 | GPIOHS30
F3 | VDDIO7C | S | 3.3V/1.8V supply for FPIOA IO（Bank 7，Group C） | na. | na. | na. |  | na. | na. | VDDIO18 | 1V8 | VDDIO33
F4 | VDD | S | 0.9V digital core supply | na. | na. | na. |  | na. | na. | na. | 0V9 | VDD
F5 | VSS | S | Ground | na. | na. | na. |  | na. | na. | na. | na. | VSS
F6 | VDD | S | 0.9V digital core supply | na. | na. | na. |  | na. | na. | na. | 0V9 | VDD
F7 | VSS | S | Ground | na. | na. | na. |  | na. | na. | na. | na. | VSS
F8 | VSS | S | Ground | na. | na. | na. |  | na. | na. | na. | na. | VSS
F9 | VSS | S | Ground | na. | na. | na. |  | na. | na. | na. | na. | VSS
F10 | VSS | S | Ground | na. | na. | na. |  | na. | na. | na. | na. | VSS
F11 | IO_8 | I/O | Multifunctional IO (FPIOA)（Bank 1，Group A） | 9 | IO_8 | ESP32 | X | ESP32_EN | 0x020 | VDDIO33 | 3V3 | GPIO0
F12 | IO_9 | I/O | Multifunctional IO (FPIOA)（Bank 1，Group A） | 10 | IO_9 | ESP32 | X | ESP32_READY | 0x024 | VDDIO33 | 3V3 | GPIO1
G1 | F_D1 | I/O | Dedicated SPI GPIO (1.8V only) | intern | SPI3_D1 | intern | X | SPI3_D1 |  | VDDIO18 | 1V8 | F_D1
G2 | F_CS | O | Dedicated SPI GPIO (1.8V only) | intern | SPI3_CS | intern | X | SPI3_Cs |  | VDDIO18 | 1V8 | F_CS
G3 | VSS | S | Ground | na. | na. | na. |  | na. | na. | na. | na. | VSS
G4 | VSS | S | Ground | na. | na. | na. |  | na. | na. | na. | na. | VSS
G5 | VSS | S | Ground | na. | na. | na. |  | na. | na. | na. | na. | VSS
G6 | VSS | S | Ground | na. | na. | na. |  | na. | na. | na. | na. | VSS
G7 | VDD | S | 0.9V digital core supply | na. | na. | na. |  | na. | na. | na. | 0V9 | VDD
G8 | VSS | S | Ground | na. | na. | na. |  | na. | na. | na. | na. | VSS
G9 | VDD | S | 0.9V digital core supply | na. | na. | na. |  | na. | na. | na. | 0V9 | VDD
G10 | VDDIO1A | S | 3.3V/1.8V supply for FPIOA IO（Bank 1，Group A） | na. | na. | na. |  | na. | na. | VDDIO33 | 3V3 | VDDIO33
G11 | IO_6 | I/O | Multifunctional IO (FPIOA)（Bank 1，Group A） | 7 | IO_6 | ESP32 | X | ESP32_TX | 0x018 | VDDIO33 | 3V3 | (FLOAT*)
G12 | IO_7 | I/O | Multifunctional IO (FPIOA)（Bank 1，Group A） | 8 | IO_7 | ESP32 | X | ESP32_RX | 0x01C | VDDIO33 | 3V3 | (FLOAT*)
H1 | F_D2 | I/O | Dedicated SPI GPIO (1.8V only) | intern | SPI3_D2 | intern | X | SPI3_D2 |  | VDDIO18 | 1V8 | F_D2
H2 | VSS | S | Ground | na. | na. | na. |  | na. | na. | na. | na. | VSS
H3 | VDDIO18 | S | 1.8V supply for low voltage IO | na. | na. | na. |  | na. | na. | VDDIO18 | 1V8 | VDDIO18
H4 | VDD | S | 0.9V digital core supply | na. | na. | na. |  | na. | na. | na. | 0V9 | VDD
H5 | VSS | S | Ground | na. | na. | na. |  | na. | na. | na. | na. | VSS
H6 | VDD | S | 0.9V digital core supply | na. | na. | na. |  | na. | na. | na. | 0V9 | VDD
H7 | VSS | S | Ground | na. | na. | na. |  | na. | na. | na. | na. | VSS
H8 | VSS | S | Ground | na. | na. | na. |  | na. | na. | na. | na. | VSS
H9 | VSS | S | Ground | na. | na. | na. |  | na. | na. | na. | na. | VSS
H10 | VDDIO0A | S | 3.3V/1.8V supply for FPIOA IO(Bank 0，Group A) | na. | na. | na. |  | na. | na. | na. | 3V3 | VDDIO33
H11 | IO_4 | I/O | Multifunctional IO (FPIOA)（Bank 0，Group A） | 5 | ISP_RX | USB | X | ISP_RX | 0x010 | VDDIO33 | 3V3 | UARTHS_RX（ISP）
H12 | IO_5 | I/O | Multifunctional IO (FPIOA)（Bank 0，Group A） | 6 | ISP_TX | USB | X | ISP_TX | 0x014 | VDDIO33 | 3V3 | UARTHS_TX（ISP）
J1 | F_D0 | I/O | Dedicated SPI GPIO (1.8V only) | intern | SPI3_D0 | intern | X | SPI3_D0 |  | VDDIO18 | 1V8 | F_D0
J2 | VSS | S | Ground | na. | na. | na. |  | na. | na. | na. | na. | VSS
J3 | VDDOTP | S | 1.8V OTP supply | na. | na. | na. |  | na. | na. | na. | 1V8 | VDDOTP
J4 | VSS | S | Ground | na. | na. | na. |  | na. | na. | na. | na. | VSS
J5 | VDD | S | 0.9V digital core supply | na. | na. | na. |  | na. | na. | na. | 0V9 | VDD
J6 | VSS | S | Ground | na. | na. | na. |  | na. | na. | na. | na. | VSS
J7 | VDD | S | 0.9V digital core supply | na. | na. | na. |  | na. | na. | na. | 0V9 | VDD
J8 | VSS | S | Ground | na. | na. | na. |  | na. | na. | na. | na. | VSS
J9 | VDD | S | 0.9V digital core supply | na. | na. | na. |  | na. | na. | na. | 0V9 | VDD
J10 | VSS | S | Ground | na. | na. | na. |  | na. | na. | na. | na. | VSS
J11 | IO_2 | I/O | Multifunctional IO (FPIOA)（Bank 0，Group A） | 3 | JTAG_TMS |  | X | JTAG_TMS | 0x008 | VDDIO33 | 3V3 | JTAG_TMS
J12 | IO_3 | I/O | Multifunctional IO (FPIOA)（Bank 0，Group A） | 4 | JTAG_TDO |  | X | JTAG_TDO | 0x00C | VDDIO33 | 3V3 | JTAG_TDO
K1 | F_CLK | O | Dedicated SPI GPIO (1.8V only) | intern | SPI3_CLK | intern | X | SPI3_CLK |  | VDDIO18 | 1V8 | F_CLK
K2 | VSS | S | Ground | na. | na. | na. |  | na. | na. | na. | na. | VSS
K3 | VSS | S | Ground | na. | na. | na. |  | na. | na. | na. | na. | VSS
K4 | VSSPLL | S | PLL analog ground, noise sensitive | na. | na. | na. |  | na. | na. | na. | na. | VSSPLL
K5 | VSS | S | Ground | na. | na. | na. |  | na. | na. | na. | na. | VSS
K6 | VDDIO18 | S | 1.8V supply for low voltage IO | na. | na. | na. |  | na. | na. | na. | 1V8 | VDDIO18
K7 | VSS | S | Ground | na. | na. | na. |  | na. | na. | na. | na. | VSS
K8 | VDDIO18 | S | 1.8V supply for low voltage IO | na. | na. | na. |  | na. | na. | na. | 1V8 | VDDIO18
K9 | VSS | S | Ground | na. | na. | na. |  | na. | na. | na. | na. | VSS
K10 | VSS | S | Ground | na. | na. | na. |  | na. | na. | na. | na. | VSS
K11 | IO_0 | I/O | Multifunctional IO (FPIOA)（Bank 0，Group A） | 1 | JTAG_TCK |  | X | JTAG_TCK | 0x000 | VDDIO33 | 3V3 | JTAG_TCLK
K12 | IO_1 | I/O | Multifunctional IO (FPIOA)（Bank 0，Group A） | 2 | JTAG_TDI |  | X | JTAG_TDI | 0x004 | VDDIO33 | 3V3 | JTAG_TDI
L1 | F_D3 | I/O | Dedicated SPI GPIO (1.8V only) | intern | SPI3_D3 | intern | X | SPI3_D3 |  | VDDIO18 | 1V8 | F_D3
L2 | VSS | S | Ground | na. | na. | na. |  | na. | na. | na. | na. | VSS
L3 | OSC_CLK | O | Active oscillator output | na. | na. | na. |  | na. | na. | na. | na. | OSC_CLK
L4 | VDDPLL | S | 0.9V PLL Analog Supply | na. | na. | na. |  | na. | na. | na. | na. | VDDPLL
L5 | SPI0_D7 | O | Dedicated SPI0 D7 output | 56 | LCD_D7 | LCD | X | LCD_D7 |  | VDDIO18 | 1V8 | (FLOAT*)
L6 | SPI0_D6 | O | Dedicated SPI0 D6 output | 57 | LCD_D6 | LCD | X | LCD_D6 |  | VDDIO18 | 1V8 | (FLOAT*)
L7 | SPI0_D5 | O | Dedicated SPI0 D5 output | 58 | LCD_D5 | LCD | X | LCD_D5 |  | VDDIO18 | 1V8 | (FLOAT*)
L8 | SPI0_D4 | O | Dedicated SPI0 D4 output | 59 | LCD_D4 | LCD | X | LCD_D4 |  | VDDIO18 | 1V8 | (FLOAT*)
L9 | SPI0_D3 | O | Dedicated SPI0 D3 output | 60 | LCD_D3 | LCD | X | LCD_D3 |  | VDDIO18 | 1V8 | (FLOAT*)
L10 | SPI0_D2 | O | Dedicated SPI0 D2 output | 61 | LCD_D2 | LCD | X | LCD_D2 |  | VDDIO18 | 1V8 | (FLOAT*)
L11 | SPI0_D1 | O | Dedicated SPI0 D1 output | 62 | LCD_D1 | LCD | X | LCD_D1 |  | VDDIO18 | 1V8 | (FLOAT*)
L12 | SPI0_D0 | O | Dedicated SPI0 D0 output | 63 | LCD_D0 | LCD | X | LCD_D0 |  | VDDIO18 | 1V8 | (FLOAT*)
M1 | RESET | I | System Reset, active low | 55 | RST | RST | X | RST | na. | VDDIO18 | 1V8 | RESET
M2 | CLK | I | System Clock input | na. | na. | na. |  | na. | na. | na. | na. | CLK
M3 | XTAL_OUT | O | Passive Crystal Oscillator output (crystal only) | na. | na. | na. |  | na. | na. | na. | na. | XTAL_OUT
M4 | XTAL_IN | I | Passive Crystal Oscillator input (crystal only) | na. | na. | na. |  | na. | na. | na. | na. | XTAL_IN
M5 | DVP_D7 | I | Dedicated DVP D7 input | 64 | DVP_D7 | Camera | X | DVP_D7 |  | VDDIO18 | 1V8 | (FLOAT*)
M6 | DVP_D6 | I | Dedicated DVP D6 input | 65 | DVP_D6 | Camera | X | DVP_D6 |  | VDDIO18 | 1V8 | (FLOAT*)
M7 | DVP_D5 | I | Dedicated DVP D5 input | 66 | DVP_D5 | Camera | X | DVP_D5 |  | VDDIO18 | 1V8 | (FLOAT*)
M8 | DVP_D4 | I | Dedicated DVP D4 input | 67 | DVP_D4 | Camera | X | DVP_D4 |  | VDDIO18 | 1V8 | (FLOAT*)
M9 | DVP_D3 | I | Dedicated DVP D3 input | 68 | DVP_D3 | Camera | X | DVP_D3 |  | VDDIO18 | 1V8 | (FLOAT*)
M10 | DVP_D2 | I | Dedicated DVP D2 input | 69 | DVP_D2 | Camera | X | DVP_D2 |  | VDDIO18 | 1V8 | (FLOAT*)
M11 | DVP_D1 | I | Dedicated DVP D1 input | 70 | DVP_D1 | Camera | X | DVP_D1 |  | VDDIO18 | 1V8 | (FLOAT*)
M12 | DVP_D0 | I | Dedicated DVP D0 input | 71 | DVP_D0 | Camera | X | DVP_D0 |  | VDDIO18 | 1V8 | (FLOAT*)